## Speccie.cbom
Bill of materials Speccie
Count | Component | Manufacturer | Value/Type | Refdes
9 | Ceramic Capacitor | Misc. | 100NF-50V | C1,C2,C3,C4,C6,
C7,C11,C12,C13
1 | Electr. Capacitor | Misc. | 10UF-50V | C5
1 | Capacitor MKT | Misc. | 1NF-400V | C8
2 | Capacitor MKT | Misc. | 10NF-250V | C9,C10
1 | 5 Pol. Connector | Phoenix | PHO-5P | J1
4 | 10 Pol. Header | Molex | HDS 10MMXA | J2,J3,J4,J5
1 | Sub D connector | Misc. | SUB D25_MALE | J6
1 | 4 Pol.Header | Misc. | SIL4 | J7
1 | Resistor | Misc. | 220E 1% | R1
1 | Resistor | Misc. | 1K | R2
1 | Resistor | Misc. | 1k4 1% | R3
2 | Resistor | Misc. | 4K7 | R4,R9
1 | Resistor | Misc. | 2K2 | R5
1 | Resistor | Misc. | 910E 1% | R6
1 | Resistor | Misc. | 33K | R7
7 | Resistor | Misc. | 10K | R8,R11,R12,R13,
R14,R15,R16
1 | Resistor | Misc. | 560E 1% | R10
2 | Transistor | Misc. | BC547C | T1,T2
1 | Transistor | Misc. | BC557C | T3
1 | Voltage Regulator | Misc. | LM317T | U1
1 | Timer | Misc. | NE555 | U2
1 |  | Philips | SAA1300 | U3
1 | Hex. Inverter | Misc. | 74LS05 | U4
1 | AD Converter | Philips | PCF8591 | U5