## SpeccieSupply.cbom
Bill of materials SpeccieSupply
Count | Component | Manufacturer | Value/Type | Refdes
4 | Electr. Capacitor | Misc. | 2200UF-35V | C1,C2,C7,C8
10 | Ceramic Capacitor | Misc. | 100NF-50V | C3,C4,C6,C9,C10,C12,
C13,C14,C16,C21
3 | Tantalium Capacitor | Misc. | 10UF/25VTANT | C5,C15,C11
1 | Electr. Capacitor | Misc. | 1000UF-63V | C17
2 | Capacitor MKT | Misc. | 220NF-63V | C18,C19
1 | Electr. Capacitor | Misc. | 10UF-50V | C20
1 | Fuse 5x20 | Misc. | 500mAt | F1
2 | Diode bridge | Misc. | C3200/2200 | G1,G2
1 | Diode bridge | Misc. | B80C1500 | G3
1 | 5 Pol. Connector | Phoenix | PHO-5P | J1
1 | Screw terminal | Wieland | MK8/3-2P | J2
4 | Coil | Epcos | 22UH-3.0A | L1,L2,L3,L4
2 | Resistor | Misc. | 3k 1% | R1,R3
1 | Resistor | Misc. | 249E 1% | R2
1 | Resistor | Misc. | 230V-2X18V/40mA | TR2
1 | Voltage regulator | Misc. | 7824UC | U1
1 | Voltage regulator | Misc. | 4812UC | U2
1 | Voltage regulator | Misc. | 7805UC | U3
1 | Voltage regulator | Misc. | TL783 | U4
2 | Faston | Misc. | Sec1 | X1,X3
2 | Faston | Misc. | Prim | X2,X5
2 | Faston | Misc. | Sec2 | X4,X6